## 2_Молодежная 9+++ - Ведомость о
приложение № 2 к договору
Ведомость объёмов работ
работы по Благоустройство дворовых территорий, по адресу: Саратовская область, г. Шиханы, ул. Молодежная, д.9
№ п/п | № в ЛСР | Наименование работ | Ед. изм. | Кол-во | Ссылки на чертежи | Формула расчёта, расчёт объёмов работ и расхода материалов
1 | 2 | 3 | 4 | 5 | 6 | 7
Раздел 1. Разборка бортовых камней, L=110 п.м | [8 empty] | Раздел 1. Разборка бортовых камней, L=110 п.м
1 | 1 | Разборка бортовых камней: на бетонном основании | м | 110 |  |  | ((110) / 100)*100 | 1
2 | 2 | Погрузка в автотранспортное средство: мусор строительный с погрузкой экскаваторами емкостью ковша до 0,5 м3 | 1т груза | 8.91 |  |  | 0,15*0,3*1,8*110 | 1
3 | 3 | Перевозка грузов I класса автомобилями-самосвалами грузоподъемностью до 15 т по дорогам с усовершенствованным (асфальтобетонным, цементобетонным, железобетонным, обработанным органическим вяжущим) дорожным покрытием на расстояние 2 км | 1т груза | 8.91 |  |  | 0,15*0,3*1,8*110 | 1
Раздел 2. Устройство основания, S=240 м2 | [8 empty] | Раздел 2. Устройство основания, S=240 м2
4 | 4 | Устройство подстилающих и выравнивающих слоев оснований: из песка/ толщ. 5 см | м3 | 12 |  |  | ((240*0,05) / 100)*100 | 1
| Д | Песок природный для строительных работ II класс, мелкий | м3 | 13.2
5 | 5 | Устройство подстилающих и выравнивающих слоев оснований: из щебня/ толщ. 7 см | м3 | 16.8 |  |  | ((240*0,07) / 100)*100 | 1
| Д | Щебень из плотных горных пород для строительных работ М 600, фракция 20-40 мм | м3 | 19.992
| Д | Щебень из плотных горных пород для строительных работ М 600, фракция 5(3)-20 мм | м3 | 1.176
Раздел 3. Устройство сплошного а/б покрытия толщ. 5 см, S=898,8 м2 | [8 empty] | Раздел 3. Устройство сплошного а/б покрытия толщ. 5 см, S=898,8 м2
6 | 6 | Подгрунтовочные работы путем розлива битумной эмульсии с применением автогудронатора | т | 0.34164 |  |  | 0,3*(898,8-240)/1000+0,6*240/1000 | 1
| Д | Эмульсия битумно-дорожная | т | 0.35189
7 | 7 | Устройство покрытия из горячих асфальтобетонных смесей асфальтоукладчиками второго типоразмера, толщина слоя 4 см | м2 | 898.8 |  |  | ((898,8) / 1000)*1000 | 1
| Д | Смеси асфальтобетонные А 16 ВЛ на БНД | т | 86.3118
| Д | Эмульсия битумно-дорожная | т | 0.0035952
8 | 8 | При изменении толщины покрытия на 0,5 см добавлять или исключать: к норме 27-06-029-01 | м2 | 898.8 |  |  | ((898,8) / 1000)*1000 | 1
| Д | Смеси асфальтобетонные А 16 ВЛ на БНД | т | 21.5712
| Д | Эмульсия битумно-дорожная | т | 0.0017976
Раздел 4. Установка бортовых камней, L=243 п.м | [8 empty] | Раздел 4. Установка бортовых камней, L=243 п.м
9 | 9 | Разработка грунта с погрузкой на автомобили-самосвалы в траншеях экскаватором «обратная лопата» с ковшом вместимостью 0,65 (0,5-1) м3, группа грунтов: 2 | м3 | 43.74 |  |  | ((243*0,18) / 1000)*1000 | 1
10 | 10 | Перевозка грузов I класса автомобилями-самосвалами грузоподъемностью до 15 т по дорогам с усовершенствованным (асфальтобетонным, цементобетонным, железобетонным, обработанным органическим вяжущим) дорожным покрытием на расстояние 2 км | 1т груза | 30.618 |  |  | (0,04374*1000-0,18225*100)*1,2 | 1
11 | 11 | Устройство подстилающих и выравнивающих слоев оснований: из песка | м3 | 14.1669 |  |  | ((243*0,0583) / 100)*100 | 1
| Д | Песок природный для строительных работ II класс, мелкий | м3 | 15.5836
12 | 12 | Установка бортовых камней бетонных: при других видах покрытий | м | 243 |  |  | ((243) / 100)*100 | 1
| Д | Камни бортовые бетонные марки БР, БВ, бетон В30 (М400) | м3 | 10.449
| Д | Смеси бетонные тяжелого бетона (БСТ) на щебне из гравия, класс В15, F(1)100, W4 | м3 | 14.337
13 | 13 | Засыпка вручную траншей, пазух котлованов и ям, группа грунтов: 1 | м3 | 18.225 |  |  | ((243*0,075) / 100)*100 | 1
Составил:
[должность, подпись (инициалы, фамилия)]
Проверил:
[должность, подпись (инициалы, фамилия)]