## 3_Молодежная 11+++ - Ведомость
приложение № 2 к договору
Ведомость объёмов работ
работы по Благоустройство дворовых территорий, по адресу: Саратовская область, г. Шиханы, ул. Молодежная, д.11
№ п/п | № в ЛСР | Наименование работ | Ед. изм. | Кол-во | Ссылки на чертежи | Формула расчёта, расчёт объёмов работ и расхода материалов
1 | 2 | 3 | 4 | 5 | 6 | 7
Раздел 1. Снятие деформированных асфальтобетонных покрытий до 50 мм, S=60 м2 | [8 empty] | Раздел 1. Снятие деформированных асфальтобетонных покрытий до 50 мм, S=60 м2
1 | 1 | Разборка покрытий и оснований: цементно-бетонных | м3 | 3 |  |  | ((60*0,05) / 100)*100 | 1
2 | 2 | Погрузка в автотранспортное средство: мусор строительный с погрузкой экскаваторами емкостью ковша до 0,5 м3 | 1т груза | 5.4 |  |  | 0,03*100*1,8 | 1
3 | 3 | Перевозка грузов I класса автомобилями-самосвалами грузоподъемностью до 15 т по дорогам с усовершенствованным (асфальтобетонным, цементобетонным, железобетонным, обработанным органическим вяжущим) дорожным покрытием на расстояние 10 км | 1т груза | 5.4 |  |  |  | 1
Раздел 2. Разборка бортовых камней, L=117 п.м | [8 empty] | Раздел 2. Разборка бортовых камней, L=117 п.м
4 | 4 | Разборка бортовых камней: на бетонном основании | м | 117 |  |  | ((117) / 100)*100 | 1
5 | 5 | Погрузка в автотранспортное средство: мусор строительный с погрузкой экскаваторами емкостью ковша до 0,5 м3 | 1т груза | 9.477 |  |  | 0,15*0,3*1,8*117 | 1
6 | 6 | Перевозка грузов I класса автомобилями-самосвалами грузоподъемностью до 15 т по дорогам с усовершенствованным (асфальтобетонным, цементобетонным, железобетонным, обработанным органическим вяжущим) дорожным покрытием на расстояние 2 км | 1т груза | 9.477 |  |  | 0,15*0,3*1,8*117 | 1
Раздел 3. Устройство выравнивающего слоя из щебня | [8 empty] | Раздел 3. Устройство выравнивающего слоя из щебня
7 | 7 | Устройство подстилающих и выравнивающих слоев оснований: из щебня | м3 | 39.475 |  |  | ((789,5*0,05) / 100)*100 | 1
| Д | Щебень из плотных горных пород для строительных работ М 600, фракция 20-40 мм | м3 | 46.9753
| Д | Щебень из плотных горных пород для строительных работ М 600, фракция 5(3)-20 мм | м3 | 2.7633
Раздел 4. Устройство сплошного а/б покрытия толщ. 5 см, S=789,5 м2 | [8 empty] | Раздел 4. Устройство сплошного а/б покрытия толщ. 5 см, S=789,5 м2
8 | 8 | Подгрунтовочные работы путем розлива битумной эмульсии с применением автогудронатора | т | 0.4737 |  |  | 0,6*789,5/1000 | 1
| Д | Эмульсия битумно-дорожная | т | 0.48791
9 | 9 | Устройство покрытия из горячих асфальтобетонных смесей асфальтоукладчиками второго типоразмера, толщина слоя 4 см | м2 | 789.5 |  |  | ((789,5) / 1000)*1000 | 1
| Д | Смеси асфальтобетонные А 16 ВЛ на БНД | т | 75.8157
| Д | Эмульсия битумно-дорожная | т | 0.003158
10 | 10 | При изменении толщины покрытия на 0,5 см добавлять или исключать: к норме 27-06-029-01 | м2 | 789.5 |  |  | ((789,5) / 1000)*1000 | 1
| Д | Смеси асфальтобетонные А 16 ВЛ на БНД | т | 18.948
| Д | Эмульсия битумно-дорожная | т | 0.001579
Раздел 5. Установка бортовых камней, L=246 п.м | [8 empty] | Раздел 5. Установка бортовых камней, L=246 п.м
11 | 11 | Разработка грунта с погрузкой на автомобили-самосвалы в траншеях экскаватором «обратная лопата» с ковшом вместимостью 0,65 (0,5-1) м3, группа грунтов: 2 | м3 | 43.74 |  |  | ((243*0,18) / 1000)*1000 | 1
12 | 12 | Перевозка грузов I класса автомобилями-самосвалами грузоподъемностью до 15 т по дорогам с усовершенствованным (асфальтобетонным, цементобетонным, железобетонным, обработанным органическим вяжущим) дорожным покрытием на расстояние 2 км | 1т груза | 30.618 |  |  | (0,04374*1000-0,18225*100)*1,2 | 1
13 | 13 | Устройство подстилающих и выравнивающих слоев оснований: из песка | м3 | 14.1669 |  |  | ((243*0,0583) / 100)*100 | 1
| Д | Песок природный для строительных работ II класс, мелкий | м3 | 15.5836
14 | 14 | Установка бортовых камней бетонных: при других видах покрытий | м | 243 |  |  | ((243) / 100)*100 | 1
| Д | Камни бортовые бетонные марки БР, БВ, бетон В30 (М400) | м3 | 10.449
| Д | Смеси бетонные тяжелого бетона (БСТ) на щебне из гравия, класс В15, F(1)100, W4 | м3 | 14.337
15 | 15 | Засыпка вручную траншей, пазух котлованов и ям, группа грунтов: 1 | м3 | 18.225 |  |  | ((243*0,075) / 100)*100 | 1
Составил:
[должность, подпись (инициалы, фамилия)]
Проверил:
[должность, подпись (инициалы, фамилия)]