## ИЗМ Ремонт библиотеки Хортица -
УТВЕРЖДАЮ
Директор МАУК «ЦМБС»
______________________Е.Н.Тучкова
"____" ________________ 2025
Ведомость объёмов работ
№ п/п | № в ЛСР | Наименование работ | Ед. изм. | Кол-во | Ссылки на чертежи | Формула расчёта, расчёт объёмов работ и расхода материалов
1 | 2 | 3 | 4 | 5 | 6 | 7
Раздел 1. Отделка потолка | [8 empty] | Раздел 1. Отделка потолка
Потолок | [9 empty] | Потолок
1 | 1 | Разборка элементов облицовки потолков с разборкой каркаса: плит растровых // Армстронг | м2 | 187.5 | ДП л. 20, 38 |  | 126+61,5 | 1
2 | 2 | Устройство потолков: типа Армстронг по каркасу из оцинкованного профиля, кассетный потолок | м2 | 187.5 | ДП л. 20, 38 |  | 126+61,5 | 1
3 | 3 | Панели потолочные декоративные из минерального волокна в комплекте с подвесной системой из оцинкованной стали, твердые, с прямой кромкой, класс пожарной опасности КМ1, класс звукопоглощения D-E, толщина 12 мм | м2 | 193.125 | ДП л. 20, 38 |  |  | 1
Декоративные потолочные балки | [9 empty] | Декоративные потолочные балки
4 | 4 | Установка закладных для крепления фальшбалок | м | 12 |  |  | 4*0,15*16+2*0,15*8 | 1
5 | 5 | Уголок крепежный из оцинкованной стали с полимерным покрытием для навесных вентилируемых фасадов, размеры 60х60х62 мм, толщина стали 2 мм | шт | 160 |  |  | 8*16+4*8 | 1
6 | 6 | Бруски обрезные лиственных пород (осина, ольха, тополь и другие), естественной влажности, длина 2-3,75 м, ширина 20-70 мм, толщина 80-100 мм, сорт II | м3 | 0.2646 |  |  | 0,021*12,6 | 1
7 | 7 | Установка фальшбалок | м2 | 6.72 | ДП л. 20, 38 |  | 0,12*3*16+0,12*1*8 | 1
8 | 8 | Декоративная балка орех 120х120x3000 Amaro рустик | шт | 16 | ДП л. 20, 38 |  |  | 1
9 | 9 | Декоративная балка орех 120х120x1000 Amaro рустик | шт | 8 | ДП л. 20, 38 |  |  | 1
10 | 10 | Шурупы самонарезающие стальные оксидированные с потайной головкой и крестообразным шлицем, остроконечные, диаметр 5 мм, длина 45 мм | т | 0.00015 |  |  | 0,15/1000 | 1
Раздел 2. Отделка стен | [8 empty] | Раздел 2. Отделка стен
Перегородки из ГКЛ | [9 empty] | Перегородки из ГКЛ
11 | 11 | Устройство перегородок из гипсокартонных листов (ГКЛ) с двойным металлическим каркасом и двухслойной обшивкой с обеих сторон: с одним дверным проемом | м2 | 21.368 | ДП л. 14 |  | 3.2*(1.8+3.17)-1,8*2,6+3.17*3.2 | 1
12 | 12 | Устройство перегородок из гипсокартонных листов (ГКЛ) с одинарным металлическим каркасом и двухслойной обшивкой с обеих сторон: с одним дверным проемом | м2 | 8.35 | ДП л. 14 |  | 3.2*(3.25+2)-3,25*2,6 | 1
13 | 13 | Листы гипсокартонные ГКЛ, толщина 12,5 мм | м2 | 133.4338 |  |  | 95,94232+37,4915 | 1
14 | 14 | Вата минеральная | м3 | 5.2619 |  |  | (44,01808+8,6005)*0,1 | 1
Стеновой декор за стойкой (молдинги под покраску) | [9 empty] | Стеновой декор за стойкой (молдинги под покраску)
15 | 15 | Установка декоративных карнизов из полистирола при внутренней отделке помещений | м | 40.16 | ДП л. 23 |  |  | 1
16 | 16 | Полиуретановый молдинг для стены гладкий под покраску, шириной 50 мм | шт | 17 |  |  |  | 1
Окраска | [9 empty] | Окраска
17 | 17 | Окраска водно-дисперсионными акриловыми составами улучшенная: по штукатурке стен | м2 | 171 | ДП л. 25,39 |  | 55+14+24+30+10+18+20 | 1
18 | 18 | Краска для стен и потолков моющаяся акриловая | л | 34.2 |  |  |  | 1
19 | 19 | Колер (разные цвета) 100 мл | шт | 15 |  | из расчета 50 мл на 1 кг (для универсальных цветов): из расчета 10 мл на 1 кг (для пастельных цветов): ИТОГО | 14*0,3*50/100=3 шт 24*0,3*50/100=4 шт 20*0,3*50/100=3 шт (55+18)*0,3*10/100=3 шт 30*0,3*10/100=1 шт 10*0,3*10/100=1 шт 15 шт | 1
20 | 20 | Грунтовка акриловая ВД-АК-133 | т | 0.0342 |  |  |  | 1
Перфорированные панели | [9 empty] | Перфорированные панели
21 | 21 | Облицовка стен по готовому каркасу щитами-картинами из древесностружечных плит: фанерованных шпоном | м2 | 5.5692 | ДП л. 35, п 11 |  | 2,38*1,2+2,38*1,14 | 1
22 | 22 | Перфорированная панель 1200*600мм | шт | 8 |  |  |  | 1
Рейки декоративные накладные на стены | [9 empty] | Рейки декоративные накладные на стены
23 | 23 | Установка декоративных карнизов из полистирола при внутренней отделке помещений | м | 208 | ДП л. 25,39 |  | 72+136 | 1
24 | 24 | Декоративная рейка под дерево из дюрополимера D157-433 Decomaster | шт | 73 |  |  | 211,12/2,9 | 1
Перегородки алюминиевые с заполнением рифленым стеклом | [9 empty] | Перегородки алюминиевые с заполнением рифленым стеклом
25 | 25 | Монтаж перегородок: стальных, консольных, сетчатых | м2 | 18.746 | ДП л. 14,25 |  | 2,6*1,8+2,6*3,25+2,6*2,16 | 1
26 | 26 | Перегородка лофт стальная стандарт, металлокаркас: стальной профиль прямоугольного сечения 40*20мм, черный муар, наполнение стекло осветленное закаленное 4мм, размеры 2600*2160мм | шт | 1 |  |  |  | 1
27 | 27 | Перегородка лофт стальная стандарт, металлокаркас: стальной профиль прямоугольного сечения 40*20мм, черный муар, наполнение стекло просветленное закаленное рифленое MORU 4мм, размеры 2600*3250мм | шт | 1 |  |  |  | 1
28 | 28 | Перегородка лофт стальная стандарт, металлокаркас: стальной профиль прямоугольного сечения 40*20мм, черный муар, наполнение просветленное закаленное рифленое MORU 4мм, размеры 2600*1800мм | шт | 1 |  |  |  | 1
Раздел 3. Камин | [8 empty] | Раздел 3. Камин
29 | 29 | Облицовка стен по одинарному металлическому каркасу из потолочного профиля гипсокартонными листами: двумя слоями с оконным проемом | м2 | 9.48 | ДП л. 24 |  | 3,2*(2+0,4*2)+0,3*(0,2*2+2)+0,2*2-1*0,6 | 1
30 | 30 | Листы гипсокартонные ГКЛ, толщина 12,5 мм | м2 | 20.0976 |  |  |  | 1
31 | 31 | Герметик акриловый универсальный для заделки швов и трещин, герметизации швов | л | 0.3 |  |  |  | 1
32 | 32 | Гладкая облицовка стен, столбов, пилястр и откосов (без карнизных, плинтусных и угловых плиток) без установки плиток туалетного гарнитура на клее из сухих смесей: по кирпичу и бетону | м2 | 5 | ДП л. 25 |  | (5 / 100)*100 | 1
33 | 33 | Гипсовая плитка под кирпич | м2 | 5 |  |  |  | 1
34 | 34 | Смеси сухие водостойкие для затирки межплиточных швов шириной 1-6 мм (различная цветовая гамма) | т | 0.0025 |  |  |  | 1
35 | 35 | Клей монтажный сухой для внутренних работ на основе гипсового вяжущего | т | 0.01875 |  |  |  | 1
Раздел 4. Выставочный куб | [8 empty] | Раздел 4. Выставочный куб
36 | 36 | Устройство выставочного куба | м2 | 2.61 | ДП л. 35, п.9 |  | ((1,5*1,5+0,6*0,6) / 100)*100 | 1
37 | 37 | Фанера березовая облицованная пленкой с двух сторон, имеющая гладкую поверхность с обеих сторон, сорт I/I, толщина 15 мм / 12 мм | м3 | 0.06588 |  |  | 1,5*1,5*0,012+0,4*1,5*4*0,012+0,6*0,6*0,012+0,6*0,2*0,012*4 | 1
38 | 38 | Бруски обрезные хвойных пород (ель, сосна), сухие, длина 2-6,5 м, ширина 20-90 мм, толщина 20-90 мм, сорт I | м3 | 0.02496 |  |  | 15,6*0,04*0,04 | 1
Раздел 5. ЭОМ | [8 empty] | Раздел 5. ЭОМ
39 | 39 | Устройство в кирпичных стенах борозд с использованием штробореза площадью сечения: до 20 см2 | м | 60 |  |  |  | 1
40 | 40 | Штукатурка поверхностей внутри здания цементно-известковым или цементным раствором по камню и бетону: улучшенная стен | м2 | 12 |  |  |  | 1
41 | 41 | Труба гофрированная ПВХ для защиты проводов и кабелей по установленным конструкциям, по стенам, колоннам, потолкам, основанию пола | м | 150 |  |  |  | 1
42 | 42 | Трубы гибкие гофрированные, легкие, из самозатухающего ПВХ, с протяжкой, номинальный диаметр 20 мм | м | 150 |  |  |  | 1
43 | 43 | Затягивание провода в проложенные трубы и металлические рукава первого одножильного или многожильного в общей оплетке, суммарное сечение: до 6 мм2 | м | 150 |  |  |  | 1
44 | 44 | Затягивание провода в проложенные трубы и металлические рукава каждого последующего одножильного или многожильного в общей оплетке, суммарное сечение: до 6 мм2 | м | 90 |  |  |  | 1
45 | 45 | Кабель силовой с медными жилами ВВГнг(A)-LS 3х1,5ок(N, PE)-660 | м | 112.2 |  |  | 110*1,02 | 1
46 | 46 | Кабель силовой с медными жилами ВВГнг(A)-LS 3х2,5ок(N, PE)-660 | м | 132.6 |  |  | 130*1,02 | 1
47 | 47 | Коробка оконечная | шт | 10 |  |  |  | 1
48 | 48 | Коробка распределительная, размеры 250х115 мм / размеры установить по месту | шт | 10 |  |  |  | 1
Электроустановочные изделия | [9 empty] | Электроустановочные изделия
49 | 49 | Выключатель: одноклавишный утопленного типа при скрытой проводке | шт | 4 | ДП л. 21, 22, 37, 38 |  |  | 1
50 | 50 | Выключатель скрытого монтажа, одноклавишный, 10 А, цвет белый, IP20 | шт | 4 | ДП л. 21, 22, 37, 39 |  |  | 1
51 | 51 | Выключатель: двухклавишный утопленного типа при скрытой проводке | шт | 4 | ДП л. 21, 22, 37, 40 |  |  | 1
52 | 52 | Выключатель скрытого монтажа, двухклавишный, 10 А, цвет белый, IP20 | шт | 4 | ДП л. 21, 22, 37, 41 |  |  | 1
53 | 53 | Розетка штепсельная: утопленного типа при скрытой проводке | шт | 16 | ДП л. 21, 22, 37, 42 |  |  | 1
54 | 54 | Розетка скрытого монтажа, одноместная, с заземляющим контактом, без защитной шторки, 16 А, цвет белый, IP20 | шт | 7 | ДП л. 21, 22, 37, 43 |  |  | 1
55 | 55 | Розетка скрытого монтажа, двухместная, с заземляющим контактом, без защитной шторки, 16 А, цвет белый, IP20 / прим двухпостовые и трехпостовые | шт | 5 | ДП л. 21, 22, 37, 44 |  |  | 1
56 | 56 | Соединитель восьмиканальный модульный (интернет-розетка) | шт | 4 | ДП л. 21, 22, 37, 45 |  |  | 1
57 | 57 | Подрозетники под РПВ-1 | шт | 16 | ДП л. 21, 22, 37, 46 |  |  | 1
Освещение | [9 empty] | Освещение
58 | 58 | Светильник светодиодный точечный встраиваемый в подвесной потолок решетчатого (растрового) типа: квадратный | шт | 19 | ДП л. 20, 38 |  |  | 1
59 | 59 | Настенный светодиодный светильник Elektrostandard Rutero GU10 SW MRL 1003 цвет черный | шт | 19 | ДП л. 20, 38 |  |  | 1